## Лист1
Схема сборки | Поз. | Артикул (номер чертежа) | Название позиции | Английское название | Кол-во | Цена | Примечание
S-B13ME-WR VIN: (BM500STANDJB006494-006606)
Рама/Frame
| 1 | 4067-9901-0000 | КОМПЛЕКТ кронштейна металлического (защита цепи 2017, мотобуксировщик B13) | CHAIN PROTECTION KIT FOR BRIGGS AND STRATTON 13 ENGINES (2017)
|  |  | Кожух цепи защитный (защита цепи в сборе WRC), окрашенная RAL 9005 (черный янтарь) | chain protection | 1 |  | БП000000000000067041
|  |  | Винт М6х16 (зеленый) | screw M6x16 | 2 |  | БП000000000000056411
|  |  | Гайка М6 (заклепка резьбовая полнопроходн., цилиндр. с уменьш. борт., с насечкой M6 ITRG/C STEEL) | rivet nut M6 |  |  | БП000000000000055892
| 2 | 4177-9901-0000 | КОМПЛЕКТ брызговика резинового 560мм (заднего, с логотипом SNOWDOG, 2017) | REAR MUD FLAPS KIT 560mm 2017
|  |  | Брызговик резиновый 560мм (задний, с логотипом SNOWDOG, 2016) | mud flap | 1 |  | БП000000000000062033
|  |  | Винт М6х16 (зеленый) | screw M6x16 | 6 |  | БП000000000000056411
|  |  | Пластина металлическая фасонная (планка WR/WL) 2017 (для крепления брызговика) | metal plate | 2 |  | БП000000000000065822
| 3 | 4060-0003-0000 | КОМПЛЕКТ брызговика резинового 560мм (переднего, с логотипом SNOWDOG, 2016) | FRONT MUD LAPS KIT 560mm
|  |  | Брызговик резиновый 560мм (передний, 2016) | mud flap | 1 |  | БП000000000000062226
|  |  | Винт М6х16 (зеленый) | screw M6x16 | 6 |  | БП000000000000056411
| 4 | 4060-0031-0000 | КОМПЛЕКТ фары передней | FRONT LIGHT (LED) KIT
|  |  | Фара передняя в сборе с проводами и лампой, 12В, 8Вт (LED), spotlight | front light | 1 |  | БП000000000000056681
|  |  | Винт М6х12 (с широкой шляпкой, зеленый) | screw M6x12 | 1 |  | БП000000000000060366
|  |  | Гайка М6 (Клипса М6) (зеленая) | M6 nut (clip)(green) | 1 |  | БП000000000000054562
| 5 | 4980-9900-0000 (substitute part) | комплект кронштейна дополнительной фары 2018 | HEADLIGHT BRACKET KIT (2018)
|  |  | Кронштейн хомута фары дополнительной | bracket | 1 |  | УТ000000000000009127
|  |  | Скоба хомута кронштейна фары дополнительной | clamp | 1 |  | УТ000000000000009126
|  |  | Винт М6х16 (S=16.0, сферическая шляпка под крест Ph, зеленый)(полнорезьбовой) | screw M6x16 | 1 |  | БП000000000000056411
|  |  | Гайка М6 (Клипса М6, дл. 20мм, шир. 11мм, выс. 5мм, узкая, зеленая) | nut M6 | 1 |  | БП000000000000057763
|  |  | Адаптер для подключения дополнительной фары (Y) | headlight Y-connector | 1 |  | УТ000000000000009373
| 6 | 4980-4900-0001 (substitute part) | Адаптер для подключения дополнительной фары (Y) | HEADLIGHT Y-CONNECTOR | 1 |  | УТ000000000000009373
| 7 | 4060-0030-0000 | КОМПЛЕКТ устройства тягово-сцепного (фаркопа) | TOW HITCH MOUNT KIT |  |  | БП000000000000062385
|  |  | Устройство тягово-сцепное (фаркоп) | tow hitch | 1 |  | БП000000000000051993
|  |  | Болт М8х40 (8.8) DIN 912 (полнорезьбовой, внутр. шестигр., зеленый) | screw M8x40 | 2 |  | БП000000000000061678
|  |  | Гайка М8 фланцевая без насечек (самоконтрящаяся, металл. стопор, зеленая) DIN 6927 | nut M8 | 2 |  | БП000000000000055528
|  |  | Гайка М8 (заклепка резьбовая полнопроходн., цилиндр., с уменьш.борт., с насеч. (3,0-5,0мм) M8 ITRG/L STEEL ) | rivet nut M8 | 2 |  | БП000000000000055890
|  |  | Шайба 8x24х1.5 (зеленая) | washer 8x24 | 2 |  | БП000000000000055533
| 8 | 4060-0050-0000 | Крючок металлический (тип O(HZ) М12х100) с метрической резьбой | FRONT EYEBOLT | 1 |  | БП000000000000062896
| 9 | 4060-0051-0000 | Заглушка пластмассовая 20х2 внутренняя, с ребрами (черная), круглая | MUD FLAPS CAP | 1 |  | БП000000000000044541
| 10 | 4970-0001-0000 | Комплект защиты вариатора | CVT GUARD
|  |  | Кронштейн металлический (защита вариатора САФАРИ, 2017), цвет RAL 9005 (черный янтарь) | guard | 1 |  | УТ000000000000008519
|  |  | Кронштейн металлический (хомут) | clamp | 2 |  | БП000000000000059759
|  |  | Винт М6х16 (S=16.0, сферическая шляпка под крест Ph, зеленый) | screw M6x16 | 5 |  | БП000000000000056411
|  |  | Гайка М6 фланцевая без насечек (самоконтрящаяся, металл. стопор, зеленая) DIN 6927 | nut M6 | 5 |  | БП000000000000061751
Гусеничный блок/Chassis
| 1 | 4477-9900-0000 | КОМПЛЕКТ звездочки привода цепи, ведомой (29 зубьев) | 29 TEETH SPROCKET KIT
|  |  | Звездочка привода цепи, ведомая (29 зубьев) | sprocket (29 teeth) | 1 |  | БП000000000000051609
|  |  | Винт M12x30 (зеленый) | screw M12x30 | 1 |  | БП000000000000055522
|  |  | Шайба 12x44х3.0 (зеленая) | washer 12x44 | 1 |  | БП000000000000055531
|  |  | Втулка металлическая, длина 10 мм (Втулка звездочки) | bush 10 mm | 1 |  | БП000000000000056367
|  | 4060-0014-0000 (substitute part) | КОМПЛЕКТ звездочки привода цепи, ведомой (32 зуба) | 32 TEETH SPROCKET KIT |  |  | БП000000000000062392
|  |  | Звездочка привода цепи, ведомая (32 зуба) | sprocket (32 teeth) | 1 |  | БП000000000000056680
|  |  | Винт M12x30 (зеленый) | screw M12x30 | 1 |  | БП000000000000055522
|  |  | Шайба 12x44х3.0 (зеленая) | washer 12x44 | 1 |  | БП000000000000055531
|  |  | Втулка металлическая, длина 10 мм (Втулка звездочки) | bush 10 mm | 1 |  | БП000000000000056367
| 2 | 4470-9901-0000 | Цепь роликовая (привода гусеницы) (60 звеньев), замкнутая без замка | STANDARD MODEL CHAIN (60 linnks.without lock) | 1 |  | УТ000000000000008328
|  | 4460-0002-0000 (analog) | Цепь роликовая (привода гусеницы) (59 звеньев с замком) | CHAIN KIT (59 links + lock) | 1 |  | БП000000000000062177
|  | 4460-0001-0000 (substitute part) | Цепь роликовая (привода гусеницы) (61 звено с замком) | CHAIN KIT (61 links + lock) | 1 |  | БП000000000000061197
|  | 4470-9902-0000 (substitute part) | Цепь роликовая (привода гусеницы) (62 звена), замкнутая без замка | CHAIN KIT (62 links, without lock) | 1 |  | УТ000000000000008895
| 3 | 4470-0004-0000 (substitute part) | Звено (для замка цепи роликовой (привода гусеницы) мотобуксировщика) "толстое" | CHAIN LOCK | 1 |  | БП000000000000064455
| 4 | 4177-9900-0001 (substitute part) | КОМПЛЕКТ Кожуха защитного (звездочки ведомой, с метизами) RAL9005 (черный янтарь). Правый | DRIVECHAIN SPROCKET GUARD RIGHT |  |  | УТ000000000000008740
|  |  | Кожух защитный звездочки ведомой | guard | 1 |  | УТ000000000000008157
|  |  | Болт М8х30 фланцеый (зеленый) | screw M8x30 | 2 |  | БП000000000000016117
|  |  | Гайка М8 фланцевая без насечек (самоконтрящаяся, металл. стопор, зеленая) DIN 6927 | nut M8 | 2 |  | БП000000000000055528
| 5 | 4060-0036-0000 | КОМПЛЕКТ эксцентриков | ECCENTRIC PLATES KIT
|  |  | Пластина металлическая фасонная (эксцентрик в сборе, правый) | right eccentric plate | 1 |  | БП000000000000061637
|  |  | Пластина металлическая фасонная (эксцентрик в сборе, левый) | left eccentric plate | 1 |  | БП000000000000061635
|  |  | Болт М8х15-10х5 призонный (под внутр. шестигр., зеленый) | screw M8x15-10х15 | 2 |  | БП000000000000061616
|  |  | Гайка М8 фланцевая без насечек (самоконтрящаяся, металл. стопор, зеленая) DIN 6927 | nut M8 | 2 |  | БП000000000000013836
|  |  | Винт M12x30 (зеленый) | screw M12x30 | 2 |  | БП000000000000055522
| 6 | 4060-0007-0000 | КОМПЛЕКТ Вала ведомого, трансмиссии (мотобуксировщика WR) | TRANSMISSION DRIVEN SHAFT KIT (for WR models) |  |  | БП000000000000062389
|  |  | Вал ведомый, трансмиссии (мотобуксировщика) | transmission driven shaft | 1 |  | БП000000000000061418
|  |  | Винт M12x30 (зеленый) | screw M12x30 | 2 |  | БП000000000000055522
| 7 | 4060-0008-0000 | КОМПЛЕКТ Вала ведущего, трансмиссии (мотобуксировщика WR) | TRANSMISSION DRIVER SHAFT KIT (for WR models) |  |  | БП000000000000062390
|  |  | Вал ведущий, трансмиссии (мотобуксировщика), под тележку 488мм (в сборе со звезд. пластмассовыми) | transmission driver shaf | 1 |  | БП000000000000061417
|  |  | Винт M12x30 (зеленый) | screw M12x30 | 2 |  | БП000000000000055522
|  |  | Шайба 12x44х3.0 (зеленая) | washer 12x44 | 2 |  | БП000000000000055531
|  |  | Втулка металлическая, длина 10 мм (Втулка звездочки) | bush 10 mm | 1 |  | УТ000000000000008009
| 8 | 4567-2020-0290 | Пластина металлическая фасонная (пластина боковая Standard W2) | UNDERCARRIAGE PLATE (Standard W2) | 1 |  | БП000000000000065055
| 9 | 4060-0022-0000 | КОМПЛЕКТ подшипников шариковых | BALL BEARING (WITH BODY PARTS) KIT
|  |  | Подшипник шариковый SBPFL205 в сборе с корпусом | ball bearing | 2 |  | БП000000000000056678
|  |  | Винт M8x20 (замковый, зеленый) | screw M8x20 | 4 |  | БП000000000000055526
|  |  | Гайка М8 фланцевая без насечек (самоконтрящаяся, металл. стопор, зеленая) DIN 6927 | nut M8 | 4 |  | БП000000000000055528
| 10 | 4060-0015-0000 | КОМПЛЕКТ колес поддержки гусеницы | SUPPORT TRACKS WHEELS KIT |  |  | БП000000000000062391
|  |  | Колесо поддержки гусеницы 75мм | wheel | 2 |  | БП000000000000056747
|  |  | Болт М8х60 (зеленый) | screw M8x60 | 2 |  | БП000000000000047139
|  |  | Гайка М8 фланцевая без насечек (самоконтрящаяся, металл. стопор, зеленая) DIN 6927 | nut M8 | 2 |  | БП000000000000055528
| 11 | 4567-0001-0000 | Гусеница нешипованая (ЛГБ 015 000-06 ТУ 2561-012-11074094-2006) дл.2828мм (шир. 500мм, для мотобукс. Standard)) | TRACK (for Standard) | 1 |  | БП000000000000056699
| 12 | 4060-0029-0000 | КОМПЛЕКТ тележки подвески (488мм) | THREE SPRINGS TROLLEY KIT (488mm)
|  |  | Тележка 3-х пружинная, 488мм (мотобуксировщика) | trolley 488 mm | 1 |  | БП000000000000061419
|  |  | Винт M10x30 (зеленый) | screw M10x30 | 2 |  | БП000000000000055521
| 13 | 4573-9900-0000 | Комплект звезд мягких | PLASTIC SPROCKET KIT
|  |  | Звезда мягкая. (Звездочка пластмассовая (ведомая-ведущая, привода гусеницы, 9 зубьев)) | sprocket | 2 |  | БП000000000000039334
|  |  | Болт М6х20 (белый) | screw M6x20 | 18 |  | БП000000000000060399
|  |  | Гайка М6 (самоконтрящаяся, пластм. стопор, белая) | nut M6 | 18 |  | БП000000000000060513
|  |  | Втулка обода катка (пластм., круглая, катка ЯРТИ, мотобуксировщика)), часть тележ. 3-х пруж., 488мм | bush | 18 |  | БП000000000000060860
| 14 | 4577-9900-0000 | Колесо тележки подвески | TROLLEY WHEEL
|  |  | Болт М6х20 (белый) | screw M6x20 | 6 |  | БП000000000000060399
|  |  | Втулка обода катка (пластм., круглая, катка ЯРТИ, мотобуксировщика)), часть тележ. 3-х пруж., 488мм | bush | 6 |  | БП000000000000060860
|  |  | Гайка М6 (самоконтрящаяся, пластм. стопор, белая) | nut M6 | 6 |  | БП000000000000060513
|  |  | Обод катка ЯРТИ, часть тележ. 3-х пруж., 488мм | tire | 1 |  | БП000000000000060679 БП000000000000053015
|  |  | Щека тележки внутренняя, часть тележ. 3-х пруж., 488мм | cover inner | 1 |  | БП000000000000053017
|  |  | Щека тележки наружная, часть тележ. 3-х пруж., 488мм | outer cover | 1 |  | БП000000000000053016
| 15 | 4470-9900-0001 | Комплект заглушек колес подвески | CAPS FOR WHEELS KIT
|  |  | Заглушка щетки. (Заглушка пластмассовая (круглая, щеки наружной катка ЯРТИ, мотобуксировщика)) | cap | 20 |  | БП000000000000040345
| 16 | 4588-9904-0000 | КОМПЛЕКТ подшипников колес | TROLLEY WHEELS BEARING KIT
|  |  | Подшипник шариковый 6205RS (для склизов) | ball bearing | 4 |  | БП000000000000062615
Трансмиссия/Transmission
| 1 | 4478-9900-0000 | Вариатор Сафари (ведущий, для вала 25мм) | DRIVER PULLEY FOR BRIGGS AND STRATTON 13 ENGINES(Shaft 25 mm)
|  |  | Ведущий шкив вариатора | driver pulley | 1
|  |  | Болт М8х140 (зеленый) | bolt M8x140 | 1 |  | БП000000000000061854
|  |  | Шайба 8х40х3.0 (зеленая) | washer 8х40х3 | 1 |  | БП000000000000055532
| 2 | 4060-0035-0000 | КОМПЛЕКТ Шкива вариатора Буран (ведомого) | DRIVEN PULLEY KIT FOR BRIGGS AND STRATTON 13 ENGINES |  |  | БП000000000000062356
|  |  | Вкладыш трансмиссии Буран (в полумуфту) | CVT instert | 3 |  | БП000000000000056928
|  |  | Диск трансмиссии неподвижный (Буран) | fixed part of the driven pulley | 1 |  | БП000000000000056929
|  |  | Диск трансмиссии подвижный (Буран) | fhe mobile part of the driven pulley | 1 |  | БП000000000000056930
|  |  | Полумуфта (Буран) | coupling | 1 |  | БП000000000000056931
|  |  | Шайба 24 (25х44хх4) DIN 125 (0,03030 кг) | washer 25х44хх4 | 1 |  | БП000000000000057634
|  |  | Шайба 25х44х1 DIN 988 (регулировочная) | adjusting washer 25х44х1 | 1 |  | БП000000000000062121
|  |  | Пружина (на сжатие) (трансмиссии Буран) | spring | 1 |  | БП000000000000056932
|  |  | Винт M10x30 (зеленый) | screw M10x30 | 1 |  | БП000000000000055521
|  |  | Шайба 10x34 (зеленая) | washer 10x34 | 1 |  | БП000000000000061860
|  |  | Шпонка трансмиссии 8х7х28 | key | 2 |  | БП000000000000056611
| 3 | 4467-0127-0000 | Ремень вариатора 30х14х1120 (мотобуксировщика) | CVT 30x14x1120 BELT FOR BRIGGS AND STRATTON 13 ENGINES | 1 |  | БП000000000000036928
| 4 | 4470-0003-0000 | КОМПЛЕКТ вала вариатора ведомого (мотобуксировщика) (Сафари) (стандартный вал) | CVT SHAFT KIT (Safari without reverse gear) (Engine shaft 25 mm) | 1
|  |  | Вал вариатора ведомого (мотобуксировщика) (Сафари) | driven shaft CVT | 1 |  | БП000000000000056603 УТ000000000000008320
|  |  | Винт M10x30 (зеленый) | screw M10x30 | 2 |  | БП000000000000055521
|  |  | Шайба 10x34 (зеленая) | washer 10x34 | 2 |  | БП000000000000061860
|  |  | Шпонка трансмиссии 8х7х28 | key | 3 |  | БП000000000000056611
|  |  | Втулка металлическая, длина 20 мм (Втулка вариатора) | bush 20 mm | 1 |  | УТ000000000000008003
|  |  | Втулка металлическая, длина 3 мм (Втулка кронштейна) | bush 3 mm | 1 |  | УТ000000000000008007
|  |  | Втулка металлическая, длина 10 мм (Втулка звездочки) | bush 10 mm | 1 |  | БП000000000000056367
|  |  | Втулка металлическая (тормоза) L=30mm | flange parking brake | 1 |  | БП000000000000056524
|  |  | Винт М5х10 (с полукруг. головкой, внутр. шестигр., белый) | screw M5x8 | 6 |  | БП000000000000062396 БП000000000000062368
|  |  | Вкладыш трансмиссии Буран (в полумуфту) | CVT instert | 3 |  | БП000000000000056928
| 5 | 4060-0013-0000 | КОМПЛЕКТ звездочки привода цепи ведущей, 11 зубъев | TEETH SPROCKET KIT (11 teeth) |  |  | БП000000000000062358
|  |  | Звездочка привода цепи ведущая, 11 зубъев | sprocket (11 teeth) | 1 |  | БП000000000000056679
|  |  | Винт M10x30 (зеленый) | screw M10x30 | 1 |  | БП000000000000055521
|  |  | Шайба 10x30х2.0-3.0 (зеленая) | washer 10x30 | 1 |  | БП000000000000061763
| 6 | 4060-0011-0000 | КОМПЛЕКТ диска тормозного 160 мм (мотобуксировщика) | PARKING BRAKE DISC KIT |  |  | БП000000000000062371
|  |  | Диск тормозной 160 мм (мотобуксировщика) | parking brake disc | 1 |  | БП000000000000056397
|  |  | Винт М5х10 (с полукруг. головкой, внутр. шестигр., белый) | screw M5x8 | 6 |  | БП000000000000062368
| 7 | 4667-2021-0000 | Суппорт дискового тормоза DM33F (F160\R140) (в сборе с накладками тормозными), без диска тормозного | PARKING CALIPER ASSY | 1 |  | БП000000000000056408
| 8 | 4477-0100-1100 (analog) | Кронштейн металлический (моторама в сборе WR Rato-BS) | ENGINE BRACKET (BS WR) | 1 |  | УТ000000000000008102
| 9 | 4060-0010-0000 | КОМПЛЕКТ вкладышей трансмиссии Буран (в полумуфту) (3 шт.) | SAFARI CVT INSTERTS SET (3 pcs) |  |  | БП000000000000062357
|  |  | Вкладыш трансмиссии Буран (в полумуфту) | CVT instert | 3 |  | БП000000000000056928
АКБ/Battery
| 1 | 4377-9900-0000 | Аккумулятор электрический свинцовый напряжением 12В емкостью 14,0 А/Ч, EXIDE, модель ETZ14-BS | BATTERY 12V 11,2 Ah | 1 |  | БП000000000000066194
| 2 | 4377-9900-1000 | КОМПЛЕКТ кронштейна аккумулятора 2017 | BATTERY BRACKET KIT (For battery 11,2 Ah)
|  |  | Гайка забивная М6 DIN 1624 B (оцинкованная) | nut M6x12 | 2
|  |  | Болт М6х16 | screw M6x16 | 2
|  |  | Пластина металлическая фасонная (кронштейн аккумулятора) 2017 | bracket | 1
Руль/Handlebar
| 1 | 4060-0026-0000 | КОМПЛЕКТ руля (мотобуксировщика Standard WR и WL) | HANDLEBAR KIT (Standard WR and WL) |  |  | БП000000000000062381
|  |  | Руль (каркас руля для модели Standard WR) | handlebar | 1 |  | БП000000000000061981
|  |  | Рукоятка руля | handgrip | 2 |  | БП000000000000054753
|  |  | Болт М10х15-15х40 призонный (S17, S19) (Болт крепления руля) | screw M10x15-15x40 | 2 |  | БП000000000000061638
|  |  | Гайка М10х1.5 фланцевая без насечек (самоконтрящаяся, металл. стопор, зеленая) DIN 6927 | nut M10x1.5 | 2 |  | БП000000000000055527
| 2 | 4060-0023-0000 | КОМПЛЕКТ рукояток руля | HANDLEBAR HANDLES (2 pcs) |  |  | БП000000000000062384
|  |  | Рукоятка руля | handgrip | 2 |  | БП000000000000054753
| 3 | 4370-0001-0000 | КОМПЛЕКТ Переключателя рулевого в сборе с проводами и разъемами (с кнопкой электростартера прикуривателем) и соединителями | LEFT HANDLE SWITHC WITH HARNESS (with a button for electric starter and socket DC. 2 positions) | 1
|  | 4370-9901-0000 (analog) | КОМПЛЕКТ Переключателя рулевого в сборе с проводами и разъемами (с кнопкой электростартера прикуривателем. 3х позиционный) | LEFT HANDLE SWITHC WITH HARNESS (with a button for electric starter and socket DC. 3 positions) | 1
| 4 | 8980-0100-0199 | Шнур аварийного отключения двигателя в комплекте с крепежным ремешком | KILL SWITCH | 1 |  | УТ000000000000010223
| 5 | 4157-0017-0000 | Рычаг тормоза в сборе (металлический) | PARCKING LEVER WITH HOLDER (Brake lever) | 1 |  | БП000000000000056499
| 6 | 4157-0016-0000 | Рычаг газа в сборе (металлический) | THREE FINGER LEVER WITH HOLDER (Trotthle lever) | 1 |  | БП000000000000056498
| 7 | 4267-0003-0000 | Трос газа (2,5м) (2016) | THROTTLE CABLE (2,5m) (2016) | 1
| 8 | 4667-0002-0000 | Трос тормоза (2,7м) (2016) | BRAKE CABLEB (2,7m) (2016) | 1
Чехол/Cover
| 1 | 4974-9900-0100 | Чехол для мотобуксировщика Standard MER WR (2017, зеленый, экспорт) Чехол для мотобуксировщика Standard WR (2017, зеленый, экспорт) | SNOWDOG STANDARD WR CASE COVER GREEN CAMO | 1 |  | УТ000000000000008298 УТ000000000000008265
|  | 4966-9900-0100 | Чехол для мотобуксировщика Standard WR (2016, белый, экспорт) | SNOWDOG STANDARD WR COVER. WHITE | 1 |  | БП000000000000062887
|  | 4967-9900-0100 | Чехол для мотобуксировщика Standard WR (2016, черный, экспорт) | SNOWDOG STANDARD WR COVER. BLACK | 1 |  | БП000000000000062211
| 2 | 4060-0045-0000 | КОМПЛЕКТ чехла для мотобуксировщика Standard WR, цвет белый (эксп.) | SNOWDOG STANDARD WR COVER KIT. WHITE |  |  | БП000000000000063919
|  |  | Standard WR белый эксп | cover | 1 |  | БП000000000000062210
|  |  | Винт М6х20 (S=16.0, сферическая шляпка под крест Ph, зеленый) | screw M6x20 | 8 |  | БП000000000000060363
|  |  | Винт М6х16 (S=16.0, сферическая шляпка под крест Ph, зеленый) | screw M6x16 | 12 |  | БП000000000000056411
|  |  | Винт 4.2x19 (самонарезающий), белый | tapping screw M4.2x19 | 3 |  | БП000000000000055244
|  |  | Пластина металлическая (образующая WR/WL), окрашенная | bracket | 1 |  | БП000000000000062926
|  | 4060-0046-0000 | КОМПЛЕКТ чехла для мотобуксировщика Standard WR, цвет черный (эксп.) | SNOWDOG STANDARD WR COVER KIT. BLACK |  |  | БП000000000000063920
|  |  | Standard WR черный эксп | cover | 1 |  | БП000000000000062211
|  |  | Винт М6х20 (S=16.0, сферическая шляпка под крест Ph, зеленый) | screw M6x20 | 8 |  | БП000000000000060363
|  |  | Винт М6х16 (S=16.0, сферическая шляпка под крест Ph, зеленый) | screw M6x16 | 12 |  | БП000000000000056411
|  |  | Винт 4.2x19 (самонарезающий), белый | tapping screw M4.2x19 | 3 |  | БП000000000000055244
|  |  | Пластина металлическая (образующая WR/WL), окрашенная | bracket | 1 |  | БП000000000000062926
| 3 | 4060-0049-0100 | комплект метизов (крепления чехла) | COVER FASTNERS KIT
|  |  | Винт М6х20 (S=16.0, сферическая шляпка под крест Ph, зеленый) | screw M6x20 | 5 |  | БП000000000000060363
|  |  | Винт М6х16 (S=16.0, сферическая шляпка под крест Ph, зеленый) | screw M6x16 | 5 |  | БП000000000000056411
| 4 | 4970-0002-0000 | комплект образующей | COVER SUPPORT BRAKET KIT | 1
|  |  | Пластина металлическая (образующая WR/WL), окрашенная | bracket | 1 |  | БП000000000000062926
|  |  | Винт М6х20 (S=16.0, сферическая шляпка под крест Ph, зеленый) | screw M6x20 | 2 |  | БП000000000000060517
| 5 | 4187-9900-0000 | Шторка универсальная (чехла мотобуксировщика), черная. С карманом. | ZIPPER POUCH, BLACK | 1 |  | УТ000000000000010312